## 表-08 分部分项工程和单价措施项目清单与计价表
中山大学附属第一医院广西医院健康体检科室内装修改造项目分部分项工程和单价措施项目主要清单与计价表 | 分部分项工程和单价措施项目清单与计价表 | 分部分项工程和单价措施项目清单与计价表 | 分部分项工程和单价措施项目清单与计价表 | 分部分项工程和单价措施项目清单与计价表 | 分部分项工程和单价措施项目清单与计价表 | 分部分项工程和单价措施项目清单与计价表 | 分部分项工程和单价措施项目清单与计价表
工程名称:中山大学附属第一医院广西医院健康体检科室内装修改造项目 | 工程名称:中山大学附属第一医院广西医院健康体检科室内装修改造项目 | 工程名称:中山大学附属第一医院广西医院健康体检科室内装修改造项目 | 工程名称:中山大学附属第一医院广西医院健康体检科室内装修改造项目 | 工程名称:中山大学附属第一医院广西医院健康体检科室内装修改造项目 | 工程名称:中山大学附属第一医院广西医院健康体检科室内装修改造项目 | 第1页 共3页 | 第1页 共32页
序号 | 项目编码 | 项目名称及 项目特征描述 | 计量单位 | 工程量 | 金额(元) | 金额(元) | 金额(元)
序号 | 项目编码 | 项目名称及 项目特征描述 | 计量单位 | 工程量 | 综合单价 | 合 价 | 其中：
序号 | 项目编码 | 项目名称及 项目特征描述 | 计量单位 | 工程量 | 综合单价 | 合 价 | 暂估价
中山大学附属第一医院广西医院健康体检科室内装修改造项目-一层装修工程
| 10. | A.10 墙、柱面工程
1 | *011207001001 | 壁布 | ㎡ | 30.91 | 226.51 | 7001.42
1.材质：2mm厚（500g)无甲醛高级墙布
2.基层表面应平整、不得有粉化、起皮、裂缝和突出物。色泽应该一致
3.墙布无须浸润，应用粘接强度较高的胶粘剂
4.相当于或优于“领袖墙布”品牌
5.含墙布专用基膜
6.部位详见P-8，立面图1F-E-01~02，具体做法详见05/D-02
2 | *011207001002 | 墙面木饰面 | ㎡ | 23.87 | 839.84 | 20046.98
1.面层：A级阻燃E1级甲醛（实木贴皮）18厚多层阻燃板+2mm实木木皮
2.12mm厚阻燃板（另列）
3.12nn阻燃夹板抽条找平，间距430m（另列）
4.所有木结构均按国家防火规范进行防火涂料处理
5.含木饰面压顶
6.相当于或优于“欧派”、“索菲亚”、“梵品”品牌
7.部位详见P-8，立面图1F-E-01~02，具体做法详见05/D-02
中山大学附属第一医院广西医院健康体检科室内装修改造项目—一层电气工程
分部分项工程
| 4. | B4 电气设备安装工程
3 | *030412004003 | 筒灯LED 12W | 套 | 21 | 100.7 | 2114.7
1.安装方式:吊顶内嵌装
2.型号规格：220V;LED;12W;1200lm
3.品牌：相当于或优于“飞利浦、雷士、松本”品牌
中山大学附属第一医院广西医院健康体检科室内装修改造项目-三层装修工程
分部分项工程
| 10. | A.10 墙、柱面工程
4 | *011207001007 | 5mm厚布纹专用医疗板 墙面 | ㎡ | 48.40 | 281.81 | 13639.6
1.面层：5mm厚布纹专用医疗板
2.中性硅酮结构胶粘贴
3.基层满刷防潮防碱清油二遍
4.相当于或优于“广东石拓”、“林音”品牌
5.部位详见3F-P-8，立面图3F-E-01，具体做法详见03/D-02
5 | *011207001008 | 5mm厚木纹专用医疗板 墙面 | ㎡ | 17.15 | 281.81 | 4833.04
1.面层：5mm厚木纹专用医疗板
2.中性硅酮结构胶粘贴
3.基层满刷防潮防碱清油二遍
4.相当于或优于“广东石拓”、“林音”品牌
5.部位详见3F-P-8，立面图3F-E-01，具体做法详见03/D-02
6 | *011207001009 | 壁布 | ㎡ | 143.81 | 226.51 | 32574.4
1.材质：2mm厚（500g)无甲醛高级墙布
2.基层表面应平整、不得有粉化、起皮、裂缝和突出物。色泽应该一致
3.墙布无须浸润，应用粘接强度较高的胶粘剂
4.相当于或优于“领袖墙布”品牌
5.含墙布专用基膜
6.部位详见3F-P-8，立面图3F-E-01~08，具体做法详见05/D-02
7 | *011207001010 | 墙面木饰面 | ㎡ | 79.00 | 839.84 | 66347.36
1.面层：A级阻燃E1级甲醛（实木贴皮）18厚多层阻燃板+2mm实木木皮
2.基层：12mm厚阻燃板（另列）
3.12nn阻燃夹板抽条找平，间距430m（另列）
4.所有木结构均按国家防火规范进行防火涂料处理
5.含木饰面压顶
6.相当于或优于“欧派”、“索菲亚”、“梵品”品牌
7.部位详见3F-P-8，立面图3F-E-01~08，具体做法详见05/D-02
| 12. | A.12 门窗工程
8 | *010802001001 | 成品暗门 | ㎡ | 32.07 | 804.62 | 25804.16
1.材质：实木多层贴实木皮(防火门芯阻燃材料填充)。
2.其他特征详见设计图纸文件及相关施工规范
3.含五金配件、安装、运输
9 | *011501001001 | 定制绕柱子书架 | 个 | 2 | 38000 | 76000
1.部位：三层候诊室
2.规格：半径1090mm
3.面层：18mm木饰面面层
4.龙骨：20*40镀锌方通、40*40镀锌方通
5.含透光软膜、LED灯条、成品线性灯、暗藏灯带、50mm海绵坐垫、五金配件
6.具体做法详见施工图
7.所有木结构均按国家防火规范进行防火涂料处理
8.包含包装、运输、搬运、安装等完成此项工作的所有内容
中山大学附属第一医院广西医院健康体检科室内装修改造项目—三层电气工程
分部分项工程
| 4. | B4 电气设备安装工程—照明
10 | *030412004011 | 筒灯LED 12W | 套 | 146 | 100.7 | 14702.2
1.安装方式:吊顶内嵌装
2.型号规格：220V;LED;12W;1200lm
3.品牌：相当于或优于“飞利浦、雷士、松本”品牌